## Orçamento Sintético
|  |  | Obra | Bancos |  | B.D.I. |  | Encargos Sociais
|  |  | EXECUÇÃO DE SERVIÇOS DE INFRAESTRUTURA - POÇO DE ELEVADORES (PRÉDIO ANEXO) | SINAPI - 04/2023 - Amazonas |  | 24,84% |  | Desonerado: embutido nos preços unitário dos insumos de mão de obra, de acordo com as bases.
Orçamento Sintético
Item | Código | Banco | Descrição | Und | Quant. | Valor Unit | Valor Unit com BDI | Total
1 |  |  | ADMINISTRAÇÃO LOCAL |  |  |  |  | 28144.6
1.1 | 100319 | SINAPI | ENGENHEIRO CIVIL JUNIOR COM ENCARGOS COMPLEMENTARES | MES | 1 | 16961.16 | 21174.31 | 21174.31
1.2 | 93572 | SINAPI | ENCARREGADO GERAL DE OBRAS COM ENCARGOS COMPLEMENTARES | MES | 1 | 5583.38 | 6970.29 | 6970.29
2 |  |  | SERVIÇOS PRELIMINARES |  |  |  |  | 7528.74
2.1 | 93208 | SINAPI | EXECUÇÃO DE ALMOXARIFADO EM CANTEIRO DE OBRA EM CHAPA DE MADEIRA COMPENSADA, INCLUSO PRATELEIRAS. AF_02/2016 | m² | 6 | 801.44 | 1000.51 | 6003.06
2.2 | 00000022 | Próprio | ANDAIME TUBULAR, TIPO TORRE (FORNECIMENTO, MONATEGM, DESMONTAGEM) | m | 40 | 9.68 | 12.08 | 483.2
2.3 | 00000023 | Próprio | ALUGUEL DE CAÇAMBA 7m³ - DISK ENTULHO | und | 1 | 227.8 | 284.38 | 284.38
2.4 | 74209/001 | SINAPI | PLACA DE OBRA EM CHAPA DE ACO GALVANIZADO | m² | 2 | 303.63 | 379.05 | 758.1
3 |  |  | DEMOLIÇÕES, RETIRADAS E REVESTIMENTOS |  |  |  |  | 3116.71
3.1 | 97628 | SINAPI | DEMOLIÇÃO DE LAJES, DE FORMA MANUAL, SEM REAPROVEITAMENTO. AF_12/2017 | m³ | 1.45 | 236.05 | 294.68 | 427.28
3.2 | 00000024 | Próprio | COLETA E CARGA MANUAIS DE ENTULHO | m³ | 1.45 | 19.03 | 23.75 | 34.43
3.3 | 100717 | SINAPI | LIXAMENTO MANUAL EM SUPERFÍCIES METÁLICAS EM OBRA. AF_01/2020 | m² | 2.35 | 8.06 | 10.06 | 23.64
3.4 | 87879 | SINAPI | CHAPISCO APLICADO EM ALVENARIAS E ESTRUTURAS DE CONCRETO INTERNAS, COM COLHER DE PEDREIRO. ARGAMASSA TRAÇO 1:3 COM PREPARO EM BETONEIRA 400L. AF_10/2022 | m² | 48 | 4.41 | 5.5 | 264
3.5 | 89173 | SINAPI | (COMPOSIÇÃO REPRESENTATIVA) DO SERVIÇO DE EMBOÇO/MASSA ÚNICA, APLICADO MANUALMENTE, TRAÇO 1:2:8, EM BETONEIRA DE 400L, PAREDES INTERNAS, COM EXECUÇÃO DE TALISCAS, EDIFICAÇÃO HABITACIONAL UNIFAMILIAR (CASAS) E EDIFICAÇÃO PÚBLICA PADRÃO. AF_12/2014 | m² | 48 | 39.51 | 49.32 | 2367.36
4 |  |  | PINTURA |  |  |  |  | 6844.16
4.1 | 100754 | SINAPI | PINTURA COM TINTA ACRÍLICA DE ACABAMENTO APLICADA A ROLO OU PINCEL SOBRE SUPERFÍCIES METÁLICAS (EXCETO PERFIL) EXECUTADO EM OBRA (02 DEMÃOS). AF_01/2020 | m² | 4.43 | 24.58 | 30.68 | 135.91
4.2 | 100721 | SINAPI | PINTURA COM TINTA ALQUÍDICA DE FUNDO (TIPO ZARCÃO) PULVERIZADA SOBRE SUPERFÍCIES METÁLICAS (EXCETO PERFIL) EXECUTADO EM OBRA (POR DEMÃO). AF_01/2020_PE | m² | 4.43 | 21.88 | 27.31 | 120.98
4.3 | 100718 | SINAPI | COLOCAÇÃO DE FITA PROTETORA PARA PINTURA. AF_01/2020 | M | 24 | 1.15 | 1.43 | 34.32
4.4 | 102507 | SINAPI | PINTURA DE DEMARCAÇÃO DE VAGA COM TINTA EPÓXI, E = 10 CM, APLICAÇÃO MANUAL. AF_05/2021 | M | 24 | 5.65 | 7.05 | 169.2
4.5 | 88489 | SINAPI | PINTURA LÁTEX ACRÍLICA PREMIUM, APLICAÇÃO MANUAL EM PAREDES, DUAS DEMÃOS. AF_04/2023 | m² | 438.74 | 8.19 | 10.22 | 4483.92
4.6 | 102494 | SINAPI | PINTURA DE PISO COM TINTA EPÓXI, APLICAÇÃO MANUAL, 2 DEMÃOS, INCLUSO PRIMER EPÓXI. AF_05/2021 | m² | 25.67 | 59.29 | 74.01 | 1899.83
5 |  |  | INSTALAÇÕES ELÉTRICAS |  |  |  |  | 14247.81
5.1 |  |  | ILUMINAÇÃO E TOMADAS |  |  |  |  | 5986.33
5.1.1 | 97599 | SINAPI | LUMINÁRIA DE EMERGÊNCIA, COM 30 LÂMPADAS LED DE 2 W, SEM REATOR - FORNECIMENTO E INSTALAÇÃO. AF_02/2020 | UN | 4 | 30.71 | 38.33 | 153.32
5.1.2 | 97608 | SINAPI | LUMINÁRIA ARANDELA TIPO TARTARUGA, COM GRADE, DE SOBREPOR, COM 1 LÂMPADA FLUORESCENTE DE 15 W, SEM REATOR - FORNECIMENTO E INSTALAÇÃO. AF_02/2020 | UN | 25 | 109.85 | 137.13 | 3428.25
5.1.3 | 91835 | SINAPI | ELETRODUTO FLEXÍVEL CORRUGADO REFORÇADO, PVC, DN 25 MM (3/4"), PARA CIRCUITOS TERMINAIS, INSTALADO EM FORRO - FORNECIMENTO E INSTALAÇÃO. AF_03/2023 | M | 63 | 13.48 | 16.82 | 1059.66
5.1.4 | 91884 | SINAPI | LUVA PARA ELETRODUTO, PVC, ROSCÁVEL, DN 25 MM (3/4"), PARA CIRCUITOS TERMINAIS, INSTALADA EM PAREDE - FORNECIMENTO E INSTALAÇÃO. AF_03/2023 | UN | 63 | 14.15 | 17.66 | 1112.58
5.1.5 | 91173 | SINAPI | FIXAÇÃO DE TUBOS VERTICAIS DE PPR DIÂMETROS MENORES OU IGUAIS A 40 MM COM ABRAÇADEIRA METÁLICA RÍGIDA TIPO D 1/2", FIXADA EM PERFILADO EM ALVENARIA. AF_05/2015 | M | 63 | 1.48 | 1.84 | 115.92
5.1.6 | 91955 | SINAPI | INTERRUPTOR PARALELO (1 MÓDULO), 10A/250V, INCLUINDO SUPORTE E PLACA - FORNECIMENTO E INSTALAÇÃO. AF_03/2023 | UN | 2 | 46.7 | 58.3 | 116.6
5.2 |  |  | QUADROS ELÉTRICOS E ALIMENTAÇÃO |  |  |  |  | 8261.48
5.2.1 | 93672 | SINAPI | DISJUNTOR TRIPOLAR TIPO DIN, CORRENTE NOMINAL DE 40A - FORNECIMENTO E INSTALAÇÃO. AF_10/2020 | UN | 1 | 103.98 | 129.8 | 129.8
5.2.2 | 93654 | SINAPI | DISJUNTOR MONOPOLAR TIPO DIN, CORRENTE NOMINAL DE 16A - FORNECIMENTO E INSTALAÇÃO. AF_10/2020 | UN | 1 | 14.42 | 18 | 18
5.2.3 | 00000025 | Próprio | INTERRUPTOR DIFERENCIAL REIDUAL DR 25A - FORNECIMENTO E INSTALAÇÃO | un | 1 | 174.01 | 217.23 | 217.23
5.2.4 | 00000026 | Próprio | QUADRO DE COMANDO METÁLICO 500X400X200 COM FLANGE IP64 | und | 1 | 1521.03 | 1898.85 | 1898.85
5.2.5 | 91932 | SINAPI | CABO DE COBRE FLEXÍVEL ISOLADO, 10 MM², ANTI-CHAMA 450/750 V, PARA CIRCUITOS TERMINAIS - FORNECIMENTO E INSTALAÇÃO. AF_03/2023 | M | 252 | 16.61 | 20.73 | 5223.96
5.2.6 | 91927 | SINAPI | CABO DE COBRE FLEXÍVEL ISOLADO, 2,5 MM², ANTI-CHAMA 0,6/1,0 KV, PARA CIRCUITOS TERMINAIS - FORNECIMENTO E INSTALAÇÃO. AF_03/2023 | M | 126 | 4.92 | 6.14 | 773.64
6 |  |  | SERVIÇOS COMPLEMENTARES |  |  |  |  | 5737.55
6.1 | 00000027 | Próprio | DOBRADIÇA COM MOLA PARA PORTA CORTA FOGO ZINCADA 4'' | un | 3 | 110.24 | 137.62 | 412.86
6.2 | 101907 | SINAPI | EXTINTOR DE INCÊNDIO PORTÁTIL COM CARGA DE CO2 DE 6 KG, CLASSE BC - FORNECIMENTO E INSTALAÇÃO. AF_10/2020_PE | UN | 2 | 609.24 | 760.57 | 1521.14
6.3 | 90830 | SINAPI | FECHADURA DE EMBUTIR COM CILINDRO, EXTERNA, COMPLETA, ACABAMENTO PADRÃO MÉDIO, INCLUSO EXECUÇÃO DE FURO - FORNECIMENTO E INSTALAÇÃO. AF_12/2019 | UN | 1 | 162.05 | 202.3 | 202.3
6.4 | 00000028 | Próprio | PLACA DE SINALIZAÇÃO 15X30cm S12 - FIXAÇÃO COM FITA DUPLA FACE | und | 8 | 28.92 | 36.1 | 288.8
6.5 | 99811 | SINAPI | LIMPEZA DE CONTRAPISO COM VASSOURA A SECO. AF_04/2019 | m² | 25.67 | 3.03 | 3.78 | 97.03
6.6 | 98546 | SINAPI | IMPERMEABILIZAÇÃO DE SUPERFÍCIE COM MANTA ASFÁLTICA, UMA CAMADA, INCLUSIVE APLICAÇÃO DE PRIMER ASFÁLTICO, E=3MM. AF_06/2018 | m² | 25.67 | 100.34 | 125.26 | 3215.42
[5 empty] | Total sem BDI |  | 52568.26
[5 empty] | Total do BDI |  | 13051.31
[5 empty] | Total Geral |  | 65619.57